## Nomenclature tracker
Composant | Quantité | Prix unitaire | Prix | Liens | Remarque
Processeur et liaison PC
STM32H523RET6 (MCU Cortex-M33 250 MHz, LQFP64) | 4 | 5.5 | 22 | Mouser | Mouser. 1 par tracker + 1 de rechange
Quartz 25 MHz 3225 – Abracon ABM8-25.000MHZ-B2-T | 4 | 0.6 | 2.4 | Mouser | Mouser. HSE pour l'USB, + 2 condensateurs de charge (voir passifs)
Connecteur USB-C 16 broches – GCT USB4105-GF-A | 4 | 0.8 | 3.2 | Mouser | Mouser. Télémétrie vers le PC
Protection ESD USB – ST USBLC6-2SC6 | 4 | 0.45 | 1.8 | Mouser | Mouser
Connecteur SWD 2×5 1,27 mm – Samtec FTSH-105-01-F-DV-K | 3 | 2.5 | 7.5 | Mouser | Mouser. Programmation / debug
Bouton poussoir – C&K PTS810 SJM 250 SMTR LFS | 15 | 0.3 | 4.5 | Mouser | Mouser. 5 par tracker : reset, BOOT0, 3 boutons de menu
Radio de télémétrie
Module LoRa 868 MHz – HopeRF RFM95W-868S2 | 4 | 8 | 32 | Mouser | Vérifier la dispo Mouser ; sinon distributeur HopeRF / AliExpress. Version 868 MHz obligatoire en Europe
Connecteur SMA bord de carte – Molex 73251-1150 | 8 | 4 | 32 | Mouser | Mouser (538-73251-1150). 2 par tracker : radio + GNSS
Antenne 868 MHz directive (Yagi ou patch), SMA | 3 | 30 | 90 | Mouser | Mouser si dispo, sinon AliExpress. Vérifier connecteur SMA (pas RP-SMA)
Position et orientation
Module GNSS – u-blox MAX-M10S | 3 | 14 | 42 | Mouser | Mouser
Antenne GNSS active 1575 MHz, SMA | 3 | 10 | 30 | Mouser | Mouser. Antenne patch active avec câble
Encodeur magnétique 14 bits – ams OSRAM AS5048A | 6 | 7 | 42 | Mouser | Mouser. 1 par axe (azimut + élévation)
Aimant diamétral 6 × 2,5 mm (pour AS5048A) | 8 | 1 | 8 | AliExpress | AliExpress (pas chez Mouser). Aimanté diamétralement, pas axialement
Magnétomètre – ST LIS3MDLTR | 3 | 2.5 | 7.5 | Mouser | Mouser. Nord au démarrage, placer à 15–20 cm des moteurs
IMU – ST LSM6DSOTR | 3 | 3.5 | 10.5 | Mouser | Mouser. Mise à niveau de la base
Motorisation
Driver pas à pas – ADI Trinamic TMC2209-LA-T | 7 | 4.5 | 31.5 | Mouser | Mouser. 2 par tracker. Pad thermique à souder (four ou air chaud)
Condensateur électrolytique CMS 100 µF 35 V | 8 | 0.5 | 4 | Mouser | Mouser. 1 par driver moteur
Connecteur moteur JST-XH 4 broches – B4B-XH-A(LF)(SN) | 6 | 0.2 | 1.2 | Mouser | Mouser. + boîtiers XHP-4 et contacts côté câble
Moteur pas à pas NEMA 17 ~40 N·cm 1,5 A (17HS4401) | 6 | 12 | 72 | Amazon | Amazon / AliExpress (pas chez Mouser)
Réduction vis sans fin ou courroie GT2 (1:5 à 1:10) | 6 | 15 | 90 | AliExpress | AliExpress ou impression 3D. Vis sans fin conseillée (bloque la tête sans courant)
Alimentation
Connecteur batterie XT60 pour CI (Amass XT60PW-M) | 3 | 1 | 3 | AliExpress | AliExpress / Amazon (Amass peu présent chez Mouser)
Fusible CMS 5 A | 5 | 0.5 | 2.5 | Mouser | Mouser. Protection de l'entrée 12 V
MOSFET P 30 V SO-8 – AO4407A (protection d'inversion) | 6 | 0.5 | 3 | Mouser | Mouser si dispo, sinon équivalent MOSFET P 30 V ≥ 10 A en SO-8. 1 pour l'inversion + 1 pour le marche/arrêt
Diode TVS – Littelfuse SMBJ24A | 3 | 0.3 | 0.9 | Mouser | Mouser
Interrupteur à glissière – C&K JS202011SCQN | 3 | 0.6 | 1.8 | Mouser | Mouser. Commande le MOSFET de marche/arrêt
Convertisseur buck 3 A – TI TPS62933DRLR | 4 | 1.5 | 6 | Mouser | Mouser. 12 V → 5 V
Inductance de puissance pour le TPS62933 (valeur selon datasheet, ≥ 3 A) | 4 | 0.8 | 3.2 | Mouser | Mouser. Valeur exacte à prendre dans la datasheet du TPS62933 pour 5 V
LDO 3,3 V 1 A SOT-223 – TI TLV1117LV33DCYR | 4 | 0.5 | 2 | Mouser | Mouser. 5 V → 3,3 V numérique
LDO faible bruit 3,3 V – TI TPS7A2033PDBVR | 4 | 0.8 | 3.2 | Mouser | Mouser. Rail capteurs (option)
Fusible réarmable 0,5 A 1812 – Bourns MF-MSMF050-2 | 4 | 0.3 | 1.2 | Mouser | Mouser. Sortie 12 V du RC832
Ferrite 0603 – Murata BLM18PG221SN1D | 6 | 0.1 | 0.6 | Mouser | Mouser. Filtre du 12 V du RC832
Connecteur 2 broches JST-XH – B2B-XH-A(LF)(SN) | 3 | 0.15 | 0.45 | Mouser | Mouser. Sortie 12 V vers le RC832
Interface
Buzzer magnétique – Same Sky CMT-8530S-SMT-TR | 3 | 1.2 | 3.6 | Mouser | Mouser
MOSFET N – 2N7002-7-F (buzzer) | 5 | 0.1 | 0.5 | Mouser | Mouser
Diode Schottky – BAT54-7-F (roue libre buzzer) | 5 | 0.1 | 0.5 | Mouser | Mouser
LED CMS 0603 (vert, rouge, bleu) | 12 | 0.15 | 1.8 | Mouser | Mouser. 3 par tracker
Écran OLED 1,3" I²C (SH1106), module | 3 | 5 | 15 | Amazon | Amazon / AliExpress (module prêt à brancher)
Passifs (par lot)
Condensateurs céramique 100 nF 0402/0603 | 100 | 0.02 | 2 | Mouser | Mouser. Découplage (lot pour les 3 cartes)
Condensateurs céramique 1 µF / 10 µF / 22 µF 0603/0805 | 60 | 0.08 | 4.8 | Mouser | Mouser. Entrées/sorties des régulateurs, vérifier la tension (25 V côté 12 V)
Condensateurs de charge du quartz (valeur selon ABM8) | 10 | 0.05 | 0.5 | Mouser | Mouser. Valeur calculée d'après la datasheet du quartz
Résistances 0603 (5,1 k, 10 k, 100 k, 22 Ω, 1 k…) | 150 | 0.02 | 3 | Mouser | Mouser. CC USB-C, pont diviseur batterie, pull-up, LED
Matériel hors carte
Récepteur vidéo 5,8 GHz RC832 / RC832H 48 canaux | 4 | 30 | 120 | AliExpress | AliExpress / Amazon. Vérifier SMA ou RP-SMA selon l'antenne 16 dBi
Boîtier d'acquisition vidéo USB (RCA → USB) | 3 | 15 | 45 | Amazon | Amazon. Tester 1 exemplaire avant d'en commander 3 ; August VGB100 en alternative
Batterie LiFePO4 12,8 V 6 à 10 Ah avec BMS | 3 | 45 | 135 | Amazon | Amazon. ~10 h d'autonomie avec 10 Ah
Chargeur LiFePO4 14,6 V | 3 | 20 | 60 | Amazon | Amazon
Câble SMA mâle-mâle court (10–15 cm) | 4 | 5 | 20 | AliExpress | AliExpress. Antenne 16 dBi → RC832, le plus court possible
Câble AV (RCA) 2–3 m | 3 | 5 | 15 | Amazon | Amazon. RC832 → boîtier d'acquisition
Câble USB-C 2–3 m | 3 | 6 | 18 | Amazon | Amazon. Carte tracker → PC
Fabrication PCB 4 couches (JLCPCB, lot de 5) | 1 | 40 | 40 | JLCPCB | JLCPCB. Prix indicatif, dépend de la taille
TOTAL (estimé) |  |  | 1046.65
Par tracker (≈ total ÷ 3) |  |  | 348.8833
Notes :
• Quantités totales pour 3 trackers, avec quelques pièces de rechange sur les composants fragiles ou petits.
• Prix unitaires = estimations (en bleu), à vérifier et corriger sur Mouser au moment de la commande ; le prix total se recalcule automatiquement.
• Les liens Mouser sont des recherches par référence : vérifier le boîtier et le conditionnement (bande découpée) avant d'ajouter au panier.
• Mouser en priorité ; les éléments FPV, mécaniques et batteries ne sont pas vendus par Mouser (AliExpress / Amazon).
• Passifs : valeurs à finaliser avec le schéma ; les quantités sont des lots.